## 车架组件chasis
F-2 车架（Chasis)
序号 | 物料编码 | 旧零件图号 | 新零件图号 | 物料名称 | 物料名称 | 用量 | 设计变更 | 设变时间 | 单价 | 单价 | 备注
NO. | PART CODE | Old drawing ref. code | New drawing ref. code | description | description | Quantity | design change | date | RMB | USD | Remark
1 | 1.23.02.0100000 | DD250E-9A-0201-000 |  | 车架主体（国Ⅲ） | Chasis | 1
2 | 1.01.02.050000C | DD250E-0205-000 |  | 发动机下固定架（黑）※ | Motor mount(BK) | 1
3 | 1.01.02.0500300 | DD250E-0205-003 |  | 减震套组件※ | Rubber mount | 2
5 | 1.01.02.0500500 | DD250E-0205-005 |  | 垫圈(Φ16.5×Φ38×1)镀白锌※ | Washer | 2
6 | 1.01.02.050010C | DD250E-0205-001 |  | 短隔套(Φ11×Φ20×14.5)黑 | Short sleeve 14.5mm | 2
8 | 1.02.29.0000100 | DD250E-9-2900-001 |  | 保险杆 | Protect bar | 1
9 | 1.01.14.000020N | DD250E-1400-002 |  | 螺栓M10×1.25×38（军绿） | Bolt M10×1.25×38 | 1
10 | 1.16.14.010000S | DD250E-8-1401-000 |  | 撑脚 | Foot trace set | 1
11 | 1.99.44.100000R | GB6187-86 |  | 全金属六角法兰锁紧螺母M10×1.25(镀白锌) | Self lock nut M10*1.25 | 1
12 | 1.01.14.0000300 | DD250E-1400-003 |  | 单撑拉簧 | Side stand spring | 1
13 | 1.45.14.0000400 | DD50E（3B）-1400-004 |  | 撑脚拉簧II（备用弹簧）（E） | Spare spring (E)ll | 1
14 | 1.39.14.0900000 | GB947-1988(1409-000) |  | 十字大盘头螺钉M6×16 | T flange M6*16 | 1
15 | 1.51.14.0000200 | DD250E(3)-1400-002 |  | 撑脚固定螺栓 | Bolt M10*1.25*35mm | 1

## 灯具lights
F-3 灯具及主电缆(Lights and main cable)
序号 | 物料编码 | 旧零件图号 | 新零件图号 | 物料名称 | 物料名称 | 用量 | 设计变更 | 设变时间 | 单价 | 单价 | 备注
NO. | PART CODE | Old drawing ref. code | New drawing ref. code | description | description | Quantity | design change | date | RMB | USD | Remark
1 | 1.51.03.0100000 | DD250E（3）-0301-000 |  | 前大灯组件（E标） | Headlight | 1
2 | 1.45.03.0100500 | DD50E（3B）-0301-005 |  | 大灯灯泡12V35W（E） | head light bulb 12V35W(E) | 1
3 | 1.56.07.0600000 | DD250E-9B-0706-000 |  | 大灯支架 | Frame ,headlight | 1
4 | 1.56.32.0901100 | DD250E-9B-3209-011 |  | 继电器（德尔福电喷） | recficter | 2
5 | 1.01.03.0200700 | DD250E-0302-007 |  | 前转向灯灯泡12V 21/5W | Lamp bulb 12V21/5W | 4
6 | 1.56.03.0200000 | DD250E-9B-0302-000 |  | 前左转向灯 | Front left winker | 1
7 | 2.51.0111.80070 | DD250E-0111800 |  | 闪光器(升金10W) | Blink relay10W | 1
8 | 2.51.0111.70030 | DD150E-0111700 |  | 单向导电器(三华) | Doide | 1
9 | 1.23.04.0200100 | DD250E-9A-0402-001 |  | 插片式保险丝 | fuse | 1
10 | 1.01.03.0200700 | DD250E-0302-007 |  | 前转向灯灯泡12V 21/5W | Lamp bulb 12V21/5W | 4
11 | 1.01.03.0500030 | DD250E-0305-000 |  | 后左转向灯组件（晨阳灯泡） | Winker assy.L.RR | 1
12 | 1.23.03.0510000 | DD250E-9A-0305-100 |  | 左安装座组件 | Mounting base,Rear left winker | 1
13 | 1.01.03.0900300 | DD250E-0309-003 |  | 尾灯灯泡12V23/8W | Tail light bulb | 1
14 | 1.20.03.0900010 | DD250EJ-2-0309-000 |  | 后尾灯组件（警用、巨鑫） | rear tail light assy | 1
15 | 1.56.32.0500000 | DD250E-9B-3205-000 |  | 电磁阀（DEL、国Ⅲ） | magnetic valve | 1
16 | 1.01.04.0200000 | DD250E-0402-000 |  | 尾部过渡线束 | Cable | 1
17 | 1.01.03.0800030 | DD250E-0308-000 |  | 后右转向灯组件（晨阳灯泡） | Back right steering lamp set | 1
18 | 1.23.03.0520000 | DD250E-9A-0305-200 |  | 右安装座组件 | Mounting base,rear right winker | 1
19 | 1.23.32.0300000 | DD250E-9A-3203-000 |  | ECU(DEL) | ECU | 1 |  |  | ECU标识号码:1.01.32.030000
20 | 1.23.32.0200000 | DD250E-9A-0401-000 |  | 主线缆总成（DEL、电喷） | main cable | 1
21 | 1.01.04.1200010 | DD250E-0412-000 |  | 喇叭组件（带罩） | horn | 1
22 | 1.56.03.0300000 | DD250E-9B-0303-000 |  | 前右转向灯 | Front right winker | 1
23 | 1.23.04.0700300 | DD250E-9A-0407-003 |  | 单撑熄火开关（九星） | battery positve wire | 1
24 | 1.23.32.0200300 | DD250E-9A-3202-003 |  | 诊断仪接口防尘插头 | plug for diagnose | 1 |  |  | 取消

## 电器battery
F-4 蓄电池及蓄电池支架(Battery and battery bracket)
序号 | 物料编码 | 旧零件图号 | 新零件图号 | 物料名称 | 物料名称 | 用量 | 设计变更 | 设变时间 | 单价 | 单价 | 备注
NO. | PART CODE | Old drawing ref. code | New drawing ref. code | description | description | Quantity | design change | date | RMB | USD | Remark
1 | 1.01.04.0000200 | DD250E-0400-002 |  | 扣带(电瓶扣带) | Strap.Battery
2 | 1.01.04.0300040 | DD250E-0403-000 |  | 蓄电池12V9Ah(汤浅) | Battery 12V7Ah
3 | 1.23.04.0200000 | DD250E-9A-0402-000 |  | 蓄电池正极接线(电喷\片式保险盒） | battery positve wire
6 | 1.02.02.0300000 | DD250E-9-0203-000 |  | 蓄电池整流器支架 | The storage battery commutates frame
7 | 1.66.04.0400100 | DD250G-0404-001 |  | 蓄电池护罩 | Cushion battery
8 | 1.01.04.1700000 | DD250E-0417-000 |  | 蓄电池负极接线 | Battery cathode anode

## 方向把handle bar
F-5 左右开关及操纵总成(Switch.L.R and guy cable)
序号 | 物料编码 | 旧零件图号 | 新零件图号 | 物料名称 | 物料名称 | 用量 | 设计变更 | 设变时间 | 单价 | 单价 | 备注
NO. | PART CODE | Old drawing ref. code | New drawing ref. code | description | description | Quantity | design change | date | RMB | USD | Remark
1 | 1.01.06.0700000 | DD250E-0607-000 |  | 离合器操纵拉索组件 | clutch control cable | 1
2 | 1.56.06.0830000 | DD250E-9B-0608-300 |  | 启动油门拉索（锁紧片式）DEL电喷 | start throttle cable | 1
3 | 1.17.06.0400000 | DD150E-2-0604-000 |  | 左手把套 | left grip | 2
4 | 1.17.06.0500900 | DD150E-2-0605-009 |  | 右手把套（双孔） | right grip | 2
5 | 1.53.06.0200000 | DD300E-6C-0602-000 |  | 左开关总成（锁紧片式）镀铬、九插※ | left switch assy | 1
6 | 1.A7.06.0310000 | DD350E-6-0603-100 |  | 右开关总成（锁紧片式）DEL电喷、镀铬、九插 | Right switch assy | 1
7 | 1.25.06.0500000 | DD250E-B-0605-000 |  | 离合器操纵总成 | Clutch control assy | 1
8 | 1.01.06.1300000 | DD250E-0613-000 |  | 左后视镜组件 | Mirror L.RR | 1
9 | 1.01.06.1400000 | DD250E-0614-000 |  | 右后视镜组件 | Mirror R.RR | 1
10 | 1.23.06.0100000 | DD250E-9A-0601-000 |  | 方向把（镀铬） | handle bar(chrome) | 1
11 | 1.16.06.0100000 | DD250E-8-0601-000 |  | 方向把（镀铬） | handle bar (chrome) | 1
12 | 1.99.06.0602000 | GB820-85 |  | 十字槽半沉头螺钉M6×20(不锈钢)※ | Bolt M6*20 | 2
13 | 1.01.06.0000200 | DD250E-0600-002 |  | 手把后装饰环 | bar balance | 2
14 | 1.01.06.0400000 | DD250E-0604-000 |  | 左手把套 | left grip | 1
15 | 1.01.06.0500900 | DD250E-0605-009 |  | 右手把套 | right grip | 1
16 | 1.01.06.0300100 | DD250E(F)-0603-001 |  | 开关镶块 | switch cubes | 1
17 | 1.03.06.0500000 | DD250E-5-0605-000 |  | 离合器操纵总成 | Clutch control assy | 1
18 | 1.01.06.0500800 | DD250E-0605-008 |  | 左手柄 | left handle | 1

## 方向把handle bar 1
序号 | 物料编码 | 旧零件图号 | 新零件图号 | 物料名称 | 物料名称 | 用量 | 设计变更 | 设变时间 | 单价 | 单价 | 备注
NO. | PART CODE | Old drawing ref. code | New drawing ref. code | description | description | Quantity | design change | date | RMB | USD | Remark
1 | 1.56.06.010000S | DD250E-9B-0601-000 |  | 方向把(平把) | Handle bar assy | 1
2 | 1.61.06.0100000 | DD300E-9C-0601-000 |  | 方向把 | handle bar | 1
3 | 1.16.06.020010S | DD250E-8-0602-001 |  | 固定座盖 | fixture cover | 1
4 | 1.57.06.0000600 | DD250E-6-0600-006 |  | 卡子盖(电镀) | riser cap (CP) | 2
5 | 1.56.06.1100000 | DD250E-9B-0611-000 |  | 方向把下固定座 | riser | 2
6 | 1.61.06.0010000 | DD300E-9C-0600-100 |  | 连体卡子座 | riser one piece | 1
7 | 1.61.06.000090R | DD300E-9C-0600-009 |  | 螺杆 | screws | 2
8 | 1.03.06.0200000 | DD250E-5-0602-000 |  | 左开关总成※ | Left switch assy | 1
9 | 1.03.06.0300000 | DD250E-5-0604-000 |  | 右开关总成 | Right switch assy | 1
10 | 1.45.06.1600000 | DD50E（3B）-0626-000 |  | 左后视镜组件（E） | left mirror | 1
11 | 1.45.06.1700000 | DD50E（3B）-0627-000 |  | 右后视镜组件（E） | mirror R. | 1
12 | 1.01.06.0400000 | DD250E-0604-000 |  | 左手把套 | left grip | 1
13 | 1.01.06.0500900 | DD250E-0605-009 |  | 右手把套 | right grip | 1
14 | 1.01.06.0000200 | DD250E-0600-002 |  | 手把后装饰环 | bar balance | 2
15 | 1.99.06.0602000 | GB820-85 |  | 十字槽半沉头螺钉M6×20(不锈钢)※ | Bolt M6*20 | 2
16 | 1.57.06.0002000 | DD250E-6-0600-020 |  | 线扣 | Cable strap | 3
17 | 1.03.06.0900000 | DD250E-5-0609-000 |  | 阻风门拉索 | Choke controlling cable | 1
18 | 1.03.06.0930000 | DD250E-5-0609-300 |  | 阻风门拉索（锁紧片式） | Choke controlling cable | 1
19 | 1.03.06.1000000 | DD250E-5-0610-000 |  | 停车油门拉索组件 | Contro guy cable of oil door brake | 1
20 | 1.03.06.1030000 | DD250E-5-0610-300 |  | 停车油门拉索组件（锁紧片式） | Contro guy cable of oil door brake | 1
21 | 1.01.06.0800000 | DD250E-0608-000 |  | 启动油门拉索 | Start guy cable of oil door star | 1
22 | 1.01.06.0700000 | DD250E-0607-000 |  | 离合器操纵拉索组件 | clutch control cable | 1

## 里程表及下联板odometers
F-6 转向器及里程表(Front shaker frame and speedodometer)
序号 | 物料编码 | 旧零件图号 | 新零件图号 | 物料名称 | 物料名称 | 用量 | 设计变更 | 设变时间 | 单价 | 单价 | 备注
NO. | PART CODE | Old drawing ref. code | New drawing ref. code | description | description | Quantity | design change | date | RMB | USD | Remark
1 | 1.99.03.080280H | GB70-85 |  | 内六角圆柱头螺钉M8×28(镀彩) | Bolt. M8*28 | 6
2 | 1.16.06.020010S | DD250E-8-0602-001 |  | 固定座盖 | fixture cover | 1
3 | 1.16.06.0000800 | DD250E-8-0602-008 |  | 方向把下固定座组件 | lower steering crown | 2
4 | 1.02.05.0130030 | DD250E-9-0501-000 |  | 里程表（黑底白字、DEL、公制） | Table of distance module | 1
5 | 1.55.05.0600000 | DD250E-9（3）-0506-000 |  | 油量指示表 | fuel meter | 1
6 | 1.55.05.0700000 | DD250E-9（3）-0507-000 |  | 水温指示表 | water temperture meter | 1
7 | 1.55.05.0500010 | DD250E-9（3）-0505-000 |  | 油位及档显表支架 | meter bracket | 1
8 | 1.99.26.0606000 | GB5787-86 |  | 六角法兰面螺栓M6×60 | Bolt M6*60 | 1
9 | 1.01.06.0001100 | DD250E-0600-011 |  | 表座 | Odometer bracket | 1
10 | 1.99.40.0600000 | GB923-88 |  | 盖形螺母M6(不锈钢） | cap nut M6 | 1
11 | 1.01.06.0000700 | DD250E-0600-007 |  | 减震橡胶套垫 | Shock rubber washer | 4
12 | 1.23.06.0000100 | DD250E-9A-0600-001 |  | 面板 | top tree (crown) | 1
13 | 1.01.06.0000500 | DD250E-0600-005 |  | 垫圈23(Φ23×Φ36×1) | Washer 23 | 1
14 | 1.01.06.0000400 | DD250E-0600-004 |  | 方向柱螺母M22×1 | Nut M22*1 | 1
15 | 1.01.02.000060N | DD250E-0200-006 |  | 垫圈8 (Φ8.4×26×2)军绿 | spacer 8 (Φ8.4×26×2) | 2
16 | 1.99.44.080000N | GB6187-86 |  | 全金属六角法兰锁紧螺母M8(军绿) | Self-locing nut M8 | 2
17 | 1.01.07.0500000 | DD250E-0705-000 |  | 侧反光器总成 | Side reflector assy | 2
18 | 1.01.07.0000900 | DD250E-0700-009 |  | （前制动泵油管）挂钩 | Hook | 2
19 | 1.A5.08.1240000 | DD250E（07款）-0812-400 |  | 三通支架 | Tree bracket | 1
20 | 1.61.07.0200000 | DD300E-9C-0702-000 |  | 前标牌 | front badge | 1
21 | 1.01.07.000010R | DD250E-0700-001 |  | 轴承螺母(镀锌） | Bearing nut | 1
22 | 1.01.07.0000200 | DD250E-0700-002 |  | 滚珠上盖 | Ball top cover | 1
23 | 1.01.07.0000300 | DD250E-0700-003 |  | 滚珠座圈 | Ball holder ring | 1
24 | 1.99.75.0476300 | GB308-77 |  | 钢球D4.763 | steel ball D4.763 | 21
25 | 1.99.72.3290500 | GB279-88 |  | 轴承32905 | bearing 32905 | 1
26 | 2.20.0198.07221 | DD250E-9A-0701-001 |  | 下联板 | down tree | 1

## 减震器suspension
F-7 前减震器及前挡泥板 后减震器(Front suspension and front fender.rear shock absorber)
序号 | 物料编码 | 旧零件图号 | 新零件图号 | 物料名称 | 物料名称 | 用量 | 设计变更 | 设变时间 | 单价 | 单价 | 备注
NO. | PART CODE | Old drawing ref. code | New drawing ref. code | description | description | Quantity | design change | date | RMB | USD | Remark
1 | 1.68.07.0300010 | DD300G-0703-000 |  | 左前减震器组件（明星）（Φ37 845） | left front shock | 1
2 | 1.68.07.0300010 | DD300G-0703-000 |  | 左前减震器组件（明星）（Φ37 845） | left front shock | 1
3 | 1.01.20.0000030 | DD250E-2000-000 |  | 后减震器（明星） | Rear shocker | 2
4 | 1.16.27.000003G | DD250E-8-2700-000 |  | 前挡泥板（黑灰） | front fender | 1
5 | 1.11.27.0000300 | DD90E-2700-003 |  | 耳环 | Cable loop | 1
6 | 1.99.26.060160H | GB5787-86 |  | 六角法兰面螺栓M6×16（镀彩） | Bolt M6*16 | 2
7 | 1.99.27.080160N | GB5789-86(0200-007) |  | 六角法兰面螺栓M8×16(军绿) | bolt M8*16 | 2
8 | 1.99.56.080000S | GB93-87 |  | 标准型弹性垫圈8(不锈钢） | Spring washer t8 | 2
9 | 1.01.02.000060N | DD250E-0200-006 |  | 垫圈8 (Φ8.4×26×2)军绿 | washer 8 (Φ8.4×26×2) | 2
10 | 1.99.26.100380N | GB5787-86 |  | 六角法兰面螺栓M10×1.25×38（军绿） | flange bolt M10x1.25x38 | 2
11 | 1.56.07.0300900 | DD250E-9B-0703-009 |  | 骨架密封圈 | seal ring | 2
12 | 1.56.07.0301100 | DD250E-9B-0703-011 |  | 防尘圈 | Dust proof seal | 2
13 | 1.16.27.0100000 | DD250E-8-2701-000 |  | 前牌照板支架 | license plate bracket | 1

## 前轮front wheel
F-8 前轮(Front wheel)
序号 | 物料编码 | 旧零件图号 | 新零件图号 | 物料名称 | 物料名称 | 用量 | 设计变更 | 设变时间 | 单价 | 单价 | 备注
NO. | PART CODE | Old drawing ref. code | New drawing ref. code | description | description | Quantity | design change | date | RMB | USD | Remark
1 | 1.72.08.0001200 | DD250G-0800-012 |  | 前轮真空胎90/90-18 C-907（CCC） | Front tire 90/90-18 C-907 | 1
| 1.72.08.0001210 | DD250G-0800-012 |  | 前轮真空胎90/90-18 C-907（E-MARK） | Front tire 90/90-18 C-907 | 1
2 | 1.69.08.0000010 | DD125E-2-0800-000 |  | 前铝轮（MT2.15×18、15条轮、双碟） | front rim(MT2.15x18,15)-double disc brake | 1
3 | 1.02.08.0000210 | DD250E-9-0800-002 |  | 制动盘Φ260(花盘Ⅱ)隆中P769B-3BB | front disc | 2
4 | 1.74.08.000010N | DD125G-2-0800-001 |  | 前轮轴(Φ15×255)军绿 | front wheel axle | 1
5 | 1.01.08.000030R | DD250E-0800-003 |  | 内六角螺钉M8×24(镀白锌) | Hex inner bolt M8*24 | 6
6 | 1.01.08.0001300 | DD250E-0800-013 |  | 外轴套Ⅱ(Φ15×Φ22×30)(长) | Outer spacer 30mm | 1
7 | 1.68.05.0210000 | DD300G-0502-000A |  | 里程表软轴(国内） | speedometer cable | 1
8 | 1.01.08.0400020 | DD250E-0806-000 |  | 计数器总成（短） | Counter assy | 1
9 | 1.01.08.0400100 | DD250E-0804-001 |  | 转向卡环 | Steering clip | 1
10 | 1.01.08.0400200 | DD250E-0804-002 |  | 骨架式油封40×50×5 | Outside seal M40*50*5 | 1
11 | 1.01.10.0000500 | DD250E-1000-005 |  | 气门嘴 | Valve nut | 1

## 前制动front brake
F-9 前、后制动泵(Front＆rear brake pump assy)
序号 | 物料编码 | 旧零件图号 | 新零件图号 | 物料名称 | 物料名称 | 用量 | 设计变更 | 设变时间 | 单价 | 单价 | 备注
NO. | PART CODE | Old drawing ref. code | New drawing ref. code | description | description | Quantity | design change | date | RMB | USD | Remark
1 | 1.72.10.0000100 | DD250G-2-1000-010 | DD250G-2N | 后制动泵固定板(新款) | rear brake pump fixing plate | 1
3 | 1.A6.10.0310700 | DD250E（07）-1003-107 |  | 后制动泵推杆 | rear brake handspike | 1
13 | 1.57.08.0301500 | DD250E-6-0803-015 |  | 底板 | support plate | 6
14 | 1.A6.10.0800000 | DD250E-9B(07款)-1008-000 |  | 后制动泵总成 | rear brake pump assy | 1
15 | 1.03.08.0201900 | DD250E-5-0802-019 |  | 右手柄 (Right hand handle) | right handle
26 | 1.A6.08.1200000 | DD250E-9B(07款)-0812-000 |  | 前制动泵总成(上泵镀铬) | front brake pump assy | 1
27 | 1.74.10.0300400 | DD125G-2-1003-004 |  | 油管卡钩 | hook | 1

## 后叉rear fork
F-10 后轮叉及链条罩(Empress round for and chain shell)
序号 | 物料编码 | 旧零件图号 | 新零件图号 | 物料名称 | 物料名称 | 用量 | 设计变更 | 设变时间 | 单价 | 单价 | 备注
NO. | PART CODE | Old drawing ref. code | New drawing ref. code | description | description | Quantity | design change | date | RMB | USD | Remark
1 | 1.C2.09.0000000 | DD250E-9(07款)-0900-000 |  | 后叉(07款)(黑) | swing arm | 1
2 | 1.99.79.3001200 | GB/T14212-93 |  | 链条530H-1×106L(超汇) | chain 530H-1*106L | 1
3 | 1.03.09.0300000 | DD250E-5-0903-000 |  | 链条罩 | chain cover | 1
4 | 1.02.09.0000200 | DD250E-9-0900-002 |  | 链条保护垫(大) | Chain rubber protect(L) | 1
5 | 1.01.09.000010N | DD250E-0900-001 |  | 后叉轴(Φ14×262)军绿 | rear fork axle | 1
6 | 1.01.09.0200000 | DD250E-0902-000 |  | 骨架油封 | oil seal | 4
7 | 1.01.09.0000700 | DD250E-0900-007 |  | 轴套(塑) | Spacer | 2
8 | 1.01.09.0000200 | DD250E-0900-002 |  | 轴套(铁) | Spacer | 2
9 | 1.99.42.100000N | GB6170-85 |  | 1型六角螺母M10×1.5（不锈钢） | hex nut M10x1.5 | 4
10 | 1.99.26.060080S | GB5787-86 |  | 六角法兰面螺栓M6×8(镀铬) | bolt M6×8 | 2
11 | 1.99.52.1000000 | GB97.1-85 |  | 平垫圈10（Φ10.5×Φ20×2）不锈钢 | Washer 10 | 2
12 | 1.66.09.0001100 | DD250G-0900-011 |  | 轮距调整盖板 | Axle adjusting cap | 2
13 | 1.03.09.0001000 | DD250E-5-0900-001 |  | 轮距调整组件 | Rear axle adjuster | 2
14 | 1.01.09.0000400 | DD250E-0900-004 |  | 链条保护垫垫圈 | Washer | 3
15 | 1.99.15.480160N | GB845-85 |  | 十字槽盘头自攻螺钉ST4.8×16（军绿） | Self tapping screw | 3

## 后轮rear wheel
F-11 后轮(Rear wheel)
序号 | 物料编码 | 旧零件图号 | 新零件图号 | 物料名称 | 物料名称 | 用量 | 设计变更 | 设变时间 | 单价 | 单价 | 备注
NO. | PART CODE | Old drawing ref. code | New drawing ref. code | description | description | Quantity | design change | date | RMB | USD | Remark
1 | 1.72.10.0001600 | DD250G-1000-016 |  | 后轮真空胎130/90-15 C-907（CCC） | Rear tyre 130/90-15 C-907 | 1
2 | 1.69.10.0100000 | DD125E-2-1001-000A |  | 后铝轮（MT3.00×15、15条轮）单碟 | rear wheel | 1
3 | 1.68.10.0001710 | DD300G-1000-017 |  | 制动盘Φ240(Ⅱ)YLP752A-3BB | Brake disc.RR 240mm | 1
4 | 1.03.10.000130N | DD250E-5-1000-013 |  | 后轮轴(Φ15×330)军绿 | Rear wheel axle 14*330mm | 1
5 | 1.01.10.000110R | DD250E-1000-011 |  | 短轴套(Φ16×Φ28×27)镀锌 | Short spacer | 1
6 | 1.01.10.0000610 | DD250E-1000-006 |  | 缓冲体(530型) | Buffer | 1
7 | 1.01.10.0000300 | DD250E-1000-003 |  | 缓冲块 | Buffer block | 4
8 | 1.57.10.0600110 | DD250E-6-1006-001 |  | 从动链轮(34齿)(配530链条) | Rear sprocket 530H34T | 1
9 | 1.99.44.100000R | GB6187-86 |  | 全金属六角法兰锁紧螺母M10×1.25(镀白锌) | Self lock nut M10*1.25 | 4
10 | 1.99.44.140000N | GB6187-86（1007-000） |  | 全金属六角法兰锁紧螺母M14×1.5(镀军绿) | Self locking nut M14*1.5 | 1
11 | 1.57.10.0001400 | DD250E-6-1000-014 |  | 短轴套(Φ15×Φ28×32)镀锌 | Spacer | 1
12 | 1.01.10.0000100 | DD250E-1000-005 |  | 气门嘴 | valve | 1

## 座垫saddle
F-13 座垫及后货架(Seat)
序号 | 物料编码 | 旧零件图号 | 新零件图号 | 物料名称 | 物料名称 | 用量 | 设计变更 | 设变时间 | 单价 | 单价 | 备注
NO. | PART CODE | Old drawing ref. code | New drawing ref. code | description | description | Quantity | design change | date | RMB | USD | Remark
1 | 1.01.13.0400000 | DD250E-1304-000 |  | 靠背垫 | Backrest | 1
2 | 1.02.13.0500000 | DD250E-9-1305-000 |  | 靠背架(铝) | Backrest bracket | 1
3 | 1.99.08.0603000 | GB70.2-2000（1305-004） |  | 内六角平圆头螺钉M6×30(不锈钢）※ | Bolt M6*30 | 3
4 | 1.99.27.080250N | GB5789-86(0700-007) |  | 六角法兰面螺栓M8×25(军绿) | flange bolt M8x25 | 4
5 | 1.A5.13.0700000 | DD250E(07款)-1307-000 |  | 右靠背支架 | Bracket. support R | 1
6 | 1.99.42.0800000 | GB6170-86 |  | 1型六角螺母M8(不锈钢) | Nut M8(stainless) | 4
7 | 1.A5.13.0600000 | DD250E(07款)-1306-000 |  | 左靠背支架 | Bracket.support L | 1
8 | 1.01.13.0100000 | DD250E-1301-000 |  | 主座垫 | Main seat | 1
9 | 1.52.13.0000500 | DD250EJ-9A-1300-005 |  | 副座垫固定板 | Passenger seat bracket | 1
10 | 1.52.13.0300000 | DD250EJ-9A-1303-000 |  | 副座垫总成 | Passenger seat | 1
11 | 1.52.13.0000300 | DD250EJ-9A-1300-003 |  | 鞍座 | Seat | 1
12 | 1.99.27.080140N | GB5789-86 |  | 六角法兰面螺栓M8×14（军绿） | Bolt >flange M8*14 | 2
13 | 1.A5.13.0400000 | DD250E(07)-1304-000 |  | 后货架（07款） | rear bracket | 1

## 油箱fuel tank
F-12 油箱及燃油开关(Fuel tank and fuel switch)
序号 | 物料编码 | 旧零件图号 | 新零件图号 | 物料名称 | 物料名称 | 用量 | 设计变更 | 设变时间 | 单价 | 单价 | 备注
NO. | PART CODE | Old drawing ref. code | New drawing ref. code | description | description | Quantity | design change | date | RMB | USD | Remark
1 | 1.A5.15.0000000 | DD250E(07)-1500-000 |  | 三锁总成（250G油箱锁） | Locks set | 1
2 | 1.99.03.0601600 | GB70-85 |  | 内六角圆柱头螺钉M6×16(不锈钢）※ | Hex bolt interM8*10 | 3
3 | 1.11.11.0000300 | DD90E-1100-003 |  | 衬套(Φ7×Φ9×11) | space | 2
4 | 1.11.11.0000100 | DD90E-1100-001 |  | 油箱橡胶垫 | rubber washer | 2
5 | 1.11.11.0000200 | DD90E-1100-002 |  | 油箱垫圈(Φ6.5×Φ25×1.5)不锈钢 | Tank washer | 2
6 | 1.99.26.060250S | GB5787-86 |  | 六角法兰面螺栓M6×25(镀铬）※ | Bolt M6*25 | 2
7 | 1.23.11.020000C | DD250E-9A-1101-000 |  | 油箱(国Ⅲ)黑+大地鹰王商标 | Fuel tank Black | 1
8 | 1.55.05.0400000 | DD250E-9（3）-0504-000 |  | 油量传感器 | fuel tank sensor | 1
9 | 1.03.32.0900000 | DD250E-5F-3209-000 |  | 油泵总成(DEL电喷、汇润) | oil pump | 1
10 | 1.03.11.0000300 | DD250E-5-1100-003 |  | 输油胶管Φ4.5×Φ8.5 | Fuel pipe(I) 4.5*8.5 | 1
11 | 1.63.11.0300000 | DD300E-6-1103-000 |  | 切断阀 | Closing valve | 1
12 | 1.01.11.0000710 | DD250E-1100-007 |  | 橡胶垫(厚) | Rubber mat | 1
13 | 1.01.11.0000500 | DD250E-1100-005 |  | 套(Φ9×Φ12×16) | Spacer | 1
14 | 1.11.11.0000700 | GB5287-2002(1100-007) |  | 垫圈ф9×ф28×2(镀白锌) | Washer 8*30 | 1
15 | 1.11.11.0000500 | DD90E-1100-005 |  | 橡胶圈 | Rubber ring | 1
16 | 1.99.26.080350H | GB5787-86 |  | 六角法兰面螺栓M8×35（镀彩） | Bolt flange M8*35 | 1
17 | 1.53.32.0900200 | DD300E-6C-3209-002 |  | 油泵出油管 | rubber pipe | 1

## 油箱1 fuel tank
F-11 油箱
序号 | 物料编码 | 旧零件图号 | 新零件图号 | 物料名称 | 物料名称 | 用量 | 设计变更 | 设变时间 | 单价 | 单价 | 备注
NO. | PART CODE | Old drawing ref. code | New drawing ref. code | description | description | Quantity | design change | date | RMB | USD | Remark
1 | 1.61.11.010000C | DD300E-9C-1101-000 |  | 油箱（黑） | Fuel tank | 1
2 | 1.01.11.0000700 | DD250E-1100-007 |  | 橡胶垫 | Rubber washer | 1
3 | 1.01.11.0000500 | DD250E-1100-005 |  | 套(Φ9×Φ12×16) | Spacer | 1
4 | 1.11.11.0000500 | DD90E-1100-005 |  | 橡胶圈 | Rubber ring | 1
5 | 1.11.11.0000700 | GB5287-2002(1100-007) |  | 垫圈ф9×ф28×2(镀白锌) | Washer 8*30 | 1
6 | 1.99.26.080350H | GB5787-86 |  | 六角法兰面螺栓M8×35（镀彩） | Bolt flange M8*35 | 1
7 | 1.99.26.060250S | GB5787-86 |  | 六角法兰面螺栓M6×25(镀铬）※ | Bolt M6*25 | 2
8 | 1.11.11.0000200 | DD90E-1100-002 |  | 油箱垫圈(Φ6.5×Φ25×1.5)不锈钢 | Tank washer | 2
9 | 1.11.11.0000300 | DD90E-1100-003 |  | 衬套(Φ7×Φ9×11) | space | 2
10 | 1.11.11.0000100 | DD90E-1100-001 |  | 油箱橡胶垫 | rubber washer | 2
11 | 1.03.11.0000300 | DD250E-5-1100-003 |  | 输油胶管Φ4.5×Φ8.5 | Fuel pipe(I) 4.5*8.5 | 3
12 | 1.57.11.0200000 | DD250E-6-1102-000 |  | 油箱开关组件 | fuel switch | 1
13 | 1.01.11.0300000 | DD250E-1103-000 |  | 汽油滤清器 | Air filter | 1
14 | 1.01.11.0000200 | DD250E-1100-002 |  | 锁紧圈Φ9.5 | Lock ring 8 | 2
15 | 1.03.11.000010C | DD250E-5-1101-000 |  | 油箱（全黑）+”大地鹰王“鹰头 | fuel tank (black) | 1

## 脚蹬pedal
F-14 变速机构及换档机构(Shift gear system and shifter)
序号 | 物料编码 | 旧零件图号 | 新零件图号 | 物料名称 | 物料名称 | 用量 | 设计变更 | 设变时间 | 单价 | 单价 | 备注
NO. | PART CODE | Old drawing ref. code | New drawing ref. code | description | description | Quantity | design change | date | RMB | USD | Remark
1 | 1.16.19.0300100 | DD250E-8-1903-001 |  | 左副脚蹬胶皮 | rubber pedal cover left | 1
2 | 1.16.19.050000S | DD250E-8-1905-000 |  | 小踏板左主脚蹬组件 | left main pedal | 1
3 | 1.02.19.030000S | DD250E-9-1903-000 |  | 右主脚蹬组件（镀铬） | right main footstep | 1
4 | 1.16.19.0400100 | DD250E-8-1904-001 |  | 右副脚蹬胶皮 | rubber pedal cover right | 1
5 | 1.01.18.0000600 | DD250E-1800-006 |  | 垫块 | Mat block | 4
6 | 1.01.18.0000700 | DD250E-1800-007 |  | 垫套(黑) | Short spacer (BK) | 4
7 | 1.18.18.050000C | DD150E-3-1805-000 |  | 左连接板组件（大孔）黑 | Left mount set | 1
8 | 1.18.19.110000C | DD150E-3-1911-000 |  | 左副脚踏组件(两边走)黑 | Left side pedal | 1
9 | 1.18.19.120000C | DD150E-3-1912-000 |  | 右副脚踏组件（两边走）黑 | Right side pedal | 1
10 | 1.18.18.060000C | DD150E-3-1806-000 |  | 右连接板组件（大孔）黑 | Right mount set | 1
11 | 1.02.14.0200000 | DD250E-9-1402-000 |  | 后制动踏板组件 | brake pedal | 1
12 | 1.01.14.0200100 | DD250E-1402-001 |  | 后制动踏板销轴 | pin for brake | 1
13 | 1.01.14.0600300 | DD250E-1406-003 |  | 变速杆销轴 | pin for shifter | 1
14 | 1.01.14.0700000 | DD250E-1407-000 |  | 变速踏脚架 | Shift pedal lever | 1
15 | 1.02.14.0600600 | DD250E-9-1406-006 |  | 双头螺杆245mm | Two end bolt 245mm | 1
16 | 1.01.14.0800000 | DD250E-1408-000 |  | 摇臂组件（长） | Shaker set | 1
17 | 1.A5.14.000150S | DD250E(07款)-1400-015 |  | 回位扭簧(07款) | Torsional spring | 1

## 护板1 side cover
F-16 随车工具及护板(Tool and side cover)
序号 | 物料编码 | 旧零件图号 | 新零件图号 | 物料名称 | 物料名称 | 用量 | 设计变更 | 设变时间 | 单价 | 单价 | 备注
NO. | PART CODE | Old drawing ref. code | New drawing ref. code | description | description | Quantity | design change | date | RMB | USD | Remark
1 | 1.01.16.0200400 | DD250E-1602-004 |  | 十字槽球面圆柱头螺钉※ | Ten-hex bolt | 2
2 | 1.01.16.0200300 | DD250E-1602-003 |  | 小六角螺母M6※ | Hex nut M6 | 2
3 | 1.03.16.010010S | DD250E-5-1601-001 |  | 左护板（镀铬） | Left protect plank | 1
4 | 1.01.02.0200400 | DD250E-0202-004 |  | 橡胶圈(Ⅰ) | Rubber ring(l) | 2
5 | 1.03.16.020010S | DD250E-5-1602-001 |  | 右护板（镀铬） | Right protect plank | 1
6 | 1.23.24.0003800 | DD250E-9A-2400-038 |  | “DD250E-9A”护板贴花 | side cover sticker | 2
7 | 1.03.16.0200100 | DD250E-5-1602-000 |  | 右护板（无字）(镀铬) | right side cover | 1
8 | 1.03.16.0100100 | DD250E-5-1601-000 |  | 左护板（无字）(镀铬) | left side cover | 1
9 | 1.03.16.010011C | DD250E-5-1601-001 |  | 平面左护板（黑） | Left side cover | 1
10 | 1.03.16.020011C | DD250E-5-1602-001 |  | 平面右护板（黑） | Right side cover | 1

## 空滤器air filter
F-17 空滤器总成(Air filter assy)
序号 | 物料编码 | 旧零件图号 | 新零件图号 | 物料名称 | 物料名称 | 用量 | 设计变更 | 设变时间 | 单价 | 单价 | 备注
NO. | PART CODE | Old drawing ref. code | New drawing ref. code | description | description | Quantity | design change | date | RMB | USD | Remark
1 | 1.01.17.0001300 | DD250E-1700-013 |  | 空气过滤器外壳盖 | Air filter upper shell | 1
2 | 1.01.17.0100000 | DD250E-1701-000 |  | 空滤器芯 60片 | Air filter core(60pcs) | 1
3 | 1.A8.17.0000200 | DD350E-9B-1700-002 |  | 空滤器出风管（DEL电喷） | air filter exhaust pipe | 1
4 | 1.01.17.0000100 | DD250E-1700-001 |  | 管箍 | Hoop | 2
5 | 1.01.17.0001400 | DD250E-1700-014 |  | 空气过滤器壳体 | Air filter bottom shell | 1
6 | 1.A8.17.0000000 | DD350E-9B-1700-000 |  | 空气过滤器(DEL\电喷) | air filter | 1
7 | 1.34.17.0200000 | DD125E-5F-1702-000 |  | 炭罐组件(13L) | no need | 1
8 | 1.23.32.1300100 | DD250E-9A-3213-001 |  | 炭罐油管90长 | no need | 1
9 | 1.23.32.1300200 | DD250E-9A-3213-002 |  | 炭罐油管800长 | no need | 1

## 排气管exhaust pipe
F-18 排气消声器(Exhaust-gas muffler)
序号 | 物料编码 | 旧零件图号 | 新零件图号 | 物料名称 | 物料名称 | 用量 | 设计变更 | 设变时间 | 单价 | 单价 | 备注
NO. | PART CODE | Old drawing ref. code | New drawing ref. code | description | description | Quantity | design change | date | RMB | USD | Remark
1 | 1.01.03.0101300 | DD250E-0301-013 |  | 盖形螺母M8(低盖)不锈钢 | cap nut M8 | 4
2 | 1.56.18.1100200 | DD250E-9B-1811-002 |  | 左后排气消声器（欧3） | left rear exhaust | 1
3 | 1.99.26.0602200 | GB5787-86 |  | 六角法兰面螺栓M6×22(镀铬)※ | Screw M6*22 | 8
4 | 1.10.18.0300200 | DD125E-1800-002 |  | 排气管密封垫(Φ43×Φ52） | seal washer Φ43×Φ52 | 4
5 | 1.10.18.0310010 | DD125E-1803-100 |  | 排气管连接套管(带触媒) | exhaust pipe joint | 2
6 | 1.99.56.0600000 | GB93-87 |  | 标准型弹性垫圈6（不锈钢） | Washer | 8
7 | 1.99.44.060000S | GB6187-86 |  | 全金属六角法兰锁紧螺母M6(镀铬) | Self-locking nut M6 | 8
8 | 1.56.18.1100100 | DD250E-9B-1811-001 |  | 左前排气管（欧3） | left front exhaust | 1
9 | 1.99.42.0800000 | GB6170-86 |  | 1型六角螺母M8(不锈钢) | Nut M8(stainless) | 4
10 | 1.03.18.0300000 | DD250E-5-1803-000 |  | 管端 | Tube ends | 2
11 | 1.03.18.0000100 | DD250E-5-1800-001 |  | 连接板 | Exhaust flange | 2
12 | 1.01.18.0000210 | DD250E-1800-002 |  | 排气管密封垫(铁） | Seal washer. | 2
13 | 1.A7.32.0600000 | DD350E-6-3206-000 |  | 氧传感器(DEL) | oxygen sensor | 2
14 | 1.56.18.1200100 | DD250E-9B-1812-001 |  | 右前排气管（欧3） | right front exhaust | 1
15 | 1.56.18.1200200 | DD250E-9B-1812-002 |  | 右后排气消声器（欧3） | right rear exhaust | 1

## 排气管1exhaust
F-18 排气管
序号 | 物料编码 | 旧零件图号 | 新零件图号 | 物料名称 | 物料名称 | 用量 | 设计变更 | 设变时间 | 单价 | 单价 | 备注
NO. | PART CODE | Old drawing ref. code | New drawing ref. code | description | description | Quantity | design change | date | RMB | USD | Remark
1 | 1.56.18.019000S | DD250E-9B-1801-900 |  | 排气管消声器（Ⅰ）带触媒 | left exhaust | 1
2 | 1.56.18.029000S | DD250E-9B-1802-900 |  | 排气管消声器（Ⅱ）带触媒 | right exhaust | 1
3 | 1.01.18.000030S | DD250E-1800-003 |  | 排气管盖形螺母M8(不锈钢) | cap nut M8 | 4
4 | 1.99.52.080000S | GB97.1-85 |  | 平垫圈8（Φ8.4×Φ16×1.5）不锈钢 | Washer 8 (stainless) | 8
5 | 1.03.18.0300000 | DD250E-5-1803-000 |  | 管端 | Tube ends | 2
6 | 1.03.18.0000100 | DD250E-5-1800-001 |  | 连接板 | Exhaust flange | 2
7 | 1.01.18.0000210 | DD250E-1800-002 |  | 排气管密封垫(铁） | Seal washer. | 2
8 | 1.99.27.0802200 | GB5789-86 |  | 六角法兰面螺栓M8×22(镀铬)※ | Bolt. M8*22 | 1
9 | 1.01.18.000090S | DD250E-1800-009 |  | 卡箍 | Hoop | 1
10 | 1.01.18.0000500 | DD250E-1800-005 |  | 衬套 | Sleeve | 1
11 | 1.01.03.0101300 | DD250E-0301-013 |  | 盖形螺母M8(低盖)不锈钢 | cap nut M8 | 4

## 后轮罩rear fender
F-21 后轮罩(Rear fender)
序号 | 物料编码 | 旧零件图号 | 新零件图号 | 物料名称 | 物料名称 | 用量 | 设计变更 | 设变时间 | 单价 | 单价 | 备注
NO. | PART CODE | Old drawing ref. code | New drawing ref. code | description | description | Quantity | design change | date | RMB | USD | Remark
1 | 1.01.21.000000C | DD250E-2100-000 |  | 后轮罩壳（黑色） | Rear fender | 1
2 | 1.02.21.0000800 | DD250E-9-2100-008 |  | 后挡泥板架（右） | Bracket.fender R.RR | 1
3 | 1.01.21.0001300 | DD250E-2100-013 |  | 螺杆 | Bolt | 2
4 | 1.01.21.0001400 | DD250E-2100-014 |  | 垫圈(Φ15×Φ30×11) | Washer | 2
5 | 1.01.21.000110N | GB5787-86(2100-011) |  | 螺栓M10×40(军绿) | Bolt M10*40 | 2
6 | 1.99.26.080300N | GB5787-86 |  | 六角法兰面螺栓M8×30（军绿） | flange bolt M8x30 | 2
7 | 1.02.21.0000700 | DD250E-9-2100-007 |  | 后挡泥板架（左） | Bracket. Fender L.RR | 1
8 | 1.01.21.0001000 | DD250E-2100-010 |  | 螺母M6(镀彩） | Nut M6 | 2
9 | 1.01.03.1000100 | DD250E-0310-001 |  | 牌照安装板 | Rear license plate | 1
10 | 1.01.21.0000600 | DD250E-2100-006 |  | 橡胶堵塞 | Rubber stops | 1
11 | 1.A5.21.0000900 | DD250E（07款）-2100-009 |  | 尾灯固定板总成 | tail light | 1
12 | 1.01.21.0100000 | DD250E-2101-000 |  | 座套 | Washer | 3
13 | 1.01.21.0000300 | DD250E-2100-003 |  | 牌照灯安装胶圈 | Ring. License plate light | 3

## 水冷water system
F-22 冷却系统(Cooling system)
序号 | 物料编码 | 旧零件图号 | 新零件图号 | 物料名称 | 物料名称 | 用量 | 设计变更 | 设变时间 | 单价 | 单价 | 备注
NO. | PART CODE | Old drawing ref. code | New drawing ref. code | description | description | Quantity | design change | date | RMB | USD | Remark
1 | 1.99.27.060120S | GB5789-86(0202-003) |  | 六角法兰面螺栓M6×12(镀铬) | Bolt M6*12 | 1
2 | 1.23.00.0000200 | DD250E-9A-0000-002 |  | 水壶上体 | kettle top | 1
3 | 1.23.00.0000400 | DD250E-9A-0000-004 |  | 水壶管 | Kettle pipe | 1
4 | 1.23.00.0000500 | DD250E-9A-0000-005 |  | 水壶管卡箍Φ21(军绿) | Kettle pipe hoop | 2
5 | 1.56.00.0000200 | DD250E-9B-0000-002 |  | 水壶支架（黑） | Kettle bracket(black) | 1
6 | 1.23.00.0000100 | DD250E-9A-0000-001 |  | 水壶下体 | Lowerhousing,kettle | 1
7 | 1.17.18.0400600 | DD150E-2-1804-006 |  | 卡箍(φ13)军绿 | Hoop13 | 4
8 | 2.24.0117.00500 | DD250E-9A-0117005 |  | 辅助水箱进水管φ6×φ12×1100L | Side kettle hose | 1
9 | 1.56.02.3000100 | DD250E-9B-0230-001 |  | 水箱罩 | radiator cover | 1
10 | 1.99.40.0600000 | GB923-88 |  | 盖形螺母M6(不锈钢） | cap nut M6 | 1
11 | 1.23.50.0000100 | DD250E-9A-5000-001 |  | 水箱安装板 | radiator bracket | 4
12 | 1.56.00.0001100 | DD250E-9B-0000-011 |  | 水箱安装支架Ⅱ(铝水箱） | radiator bracket II | 1
13 | 1.99.24.0602000 | GB5783-86 |  | 六角头螺栓M6×20(镀铬) | Bolt M6*20 | 1
14 | 1.23.00.0000300 | DD250E-9A-000-003 |  | 水壶盖 | kettle cap | 2
15 | 2.27.0117.11030 | DD300G-0117110C |  | 水箱(阿根廷专用） | radiator(larger size) | 1
16 | 2.24.0117.00600 | DD250E-9A-0117006 |  | 水箱减震垫钢套 | radiator cushion sleeve | 4
17 | 2.24.0117.00700 | DD250E-9A-0117007 |  | 水箱减震垫 | radiator cushion spacer | 4
18 | 1.72.00.0000400 | DD250G-2N-0000-001 |  | 双头螺杆M6×32（水箱） | bolt M6x32 | 4
19 | 2.24.0117.20030 | Fan motor switch |  | 风扇组件(松下) | DD250E-9A-0117200B | 1

## 电器件及水箱electricity parts
F-22 冷却系统(Cooling system)
序号 | 物料编码 | 旧零件图号 | 新零件图号 | 物料名称 | 物料名称 | 用量 | 设计变更 | 设变时间 | 单价 | 单价 | 备注
NO. | PART CODE | Old drawing ref. code | New drawing ref. code | description | description | Quantity | design change | date | RMB | USD | Remark
1 | 2.23.0111.40000 | DD250E-9-0111400 |  | 调压整流器(三信直流) | Rectifier assy DC | 1
2 | 2.24.0118.00200 | DD250E-9B-0118002 |  | 水温感应器(德尔福WC-10B CS002) | water temperature sensor | 1
3 | 2.20.0110.20000 | DD250E-0110200 |  | 起动继电器(三信) | Start magnetic | 1
4 | 2.23.0117.12100 | DD250E-9-0117121 |  | 风扇开关输出线(线长500) | fan switch output(500) | 1
5 | 2.23.0117.12010 | DD250E-9-0117120 |  | 风扇开关(天博) | Fan motor switch | 1
6 | 2.23.0117.12200 |  |  | 风扇开关橡皮圈 | fan switch rubber ring | 1
7 | 2.20.0111.30520 | DD250E-0111305B |  | 高压阻尼线(310) | high voltage damp wire(310) | 2
8 | 2.22.0118.00400 | DD262MP-0118004 |  | 点火线圈组件 | ignition coil | 2
9 | 2.20.0110.11000 | DD250E-0110110 |  | 起动电机连接线(长970) | Chble,starting motor | 1
10 | 2.20.0114.40110 | DD250E-0114401B |  | 副轴链轮(14T,530) | Sprocket,counter shaft(530) | 1
11 | 2.20.0114.40200 | DD250E-0114402A |  | 副轴链轮固定板 | Plate,fixing | 1
12 | 2.23.0117.00600 | DD250E-9-0117006 |  | 水箱出水管弹簧 | Hose spring of water enter radiator | 1
13 | 2.23.0102.00410 | DD253MM-0102004 |  | 缸体进水管(新) | hose,cylinder | 1
14 | 2.24.0117.00200 | DD250E-9A-0117002B |  | 水箱出水管φ17.5 | Hose of water out-flow from radiator | 1
15 | 2.22.0101.00220 | DD262MP-0101002B |  | 废气管(-9B) | rubber pipe | 1